## walkEEG_pre_amp
Comment | Description | Designator | Footprint | LibRef | Quantity
Cap 150pF | Capacitor (Semiconductor SIM Model) | C1, C4 | 0402 | Cap Semi | 2
Cap 100nF | Capacitor (Semiconductor SIM Model) | C2, C3, C8 | 0402 | Cap Semi | 3
Cap 1nF | Capacitor (Semiconductor SIM Model) | C5 | 0402 | Cap Semi | 1
Cap 4.7uF | Capacitor (Semiconductor SIM Model) | C6, C7 | 0402 | Cap Semi | 2
Cap 20pF | Capacitor (Semiconductor SIM Model) | C9, C11 | 0402 | Cap Semi | 2
Cap 1uF | Capacitor (Semiconductor SIM Model) | C10, C12 | 0402 | Cap Semi | 2
Neon | Neon Bulb | DS1, DS2 | PIN2 | Neon | 2
Header 2 | Header, 2-Pin | P1, P2 | HDR1X2 | Header 2 | 2
Header 7X2 | Power, Control and Info Connection | P3 | HDR2X7 | Header 7X2 | 1
Plug | Plug | P4, P5 | PIN1 | Plug | 2
2N4117A/VISHAY |  | Q1, Q2 | TO236 | JFET N | 2
Res 10M | Resistor | R1, R4, R7, R10, R13 | 0402 | Res3 | 5
Res 1M | Resistor | R2, R3, R6 | 0402 | Res3 | 3
Res 332 | Resistor | R5 | 0402 | Res3 | 1
Res 360k | Resistor | R12 | 0402 | Res3 | 1
Res 100k | Resistor | R15 | 0402 | Res3 | 1
Res 1k | Resistor | R16, R17, R18 | 0402 | Res3 | 3
AD8232ACPZ-R7 | Imported | U1 | CP_20_10 | AD8232ACPZ-R7 | 1
AD8599ARZ | Double Channel Wide Bandwidth Operational Amplifier, 10 MHz BW, 16 V/us SR, Industrial, 8-pin SOIC (R-8), Tube | U2 | ADI-R-8_N | AD8599ARZ | 1